## BOM_TAXIMETRO_ESP32_2026-06-17
ID | Name | Designator | Footprint | Quantity | Manufacturer Part | Manufacturer | Supplier Part | Mini quanlity (PCS） | HHT Tech Price(MXN) | Price | Pins | Contributor | JLCPCB Part Class
1 | CR2032-A1 | BT1 | BAT-SMD_CR2032_C9900016310 | 1 | CR2032-A1 | HanElectricity(瀚源) | C48601333 | 6 | 3.4MXN | 0.204 | 2 | lcsc | Extended Part
2 | 2048Hz | BUZZER1 | BUZ-TH_BD12.0-P6.50-D0.6-FD | 1 | GMC1205YA-16R2048 | INGHAi(赢海) | C252915 | 5 | 3.365MXN | 0.186 | 2 | LCSC | Extended Part
3 | 100UF/16V | C1 | CAP-SMD_BD6.3-L6.6-W6.6-LS7.2-FD | 1 | RVT1C101M0607,SMD,D6.3xL7.7mm,100uF/±20%/16V/87mA@120Hz | ROQANG(容强) | C72476 | 20 | 0.606MXN |  | 2 | LCSC | Extended Part
4 | 220UF/16V | C2 | CAP-SMD_BD6.3-L6.6-W6.6-LS7.2-R-RD | 1 | RVT1C221M0607,SMD,D6.3xL7.7mm,220uF/±20%/16V/110mA@120Hz | ROQANG(容强) | C72496 | 20 | 0.66MXN | / | 2 | lcsc | Extended Part
5 | 10uF | C5,C7 | C0805 | 2 | CGA0805X5R106M350MT | HRE(芯声) | C6119891 | 5 | 1.893MXN | 0.106 | 2 | lcsc
6 | 100nF | C6 | C0805 | 1 | FCC0805B104M500DT | FOJAN(富捷) | C7419429 | 50 | 0.148MXN | 0.01 | 2 | lcsc | Extended Part
7 | 1N4148W | D3 | SOD-123_L2.7-W1.7-LS3.8-RD_1 | 1 | T-1N4148W | 晶导微电子 | C2890160 | 100 | 0.125MXN | 0.007 | 2 | lcsc | Extended Part
8 | DB9 FALE | DB1 | DB9-TH_DB9F_C9900018961 | 1 | LX09-VGA09B-048 | LX(连欣科技) | C7498156 | 5 | 5.346MXN | 0.298 | 11 | lcsc | Extended Part
9 | FJ5461BH | DISPLAY,DISPLAY2 | LED-SEG-TH_FJ5461AH | 2 | FJ5461BH 纯红 | 志浩 | C38183 | 1 | 13.255MXN | 0.731 | 12 |  | Extended Part
10 | Header | H1 | HDR-TH_6P-P2.54-V-M-1 | 1 | 2.54-1x6P直针 | BOOMELE(博穆精密) | C37208 | 10 | 0.793MXN | 0.044 | 6 |  | Extended Part
11 | 33uH | L1 | IND-SMD_L7.1-W6.6 | 1 | CMPI0630-330M | ceaiya(柯爱亚) | C7588941 | 5 | 1.56MXN | 0.086 | 2 | lcsc | Extended Part
12 | MMBT2222A | Q1,Q2,Q3 | SOT-23-3_L2.9-W1.3-P1.90-LS2.4-BR | 3 | MMBT2222A | JSMSEMI | C916372 | 50 | 0.185MXN | 0.014 | 3 | 立创EDA | Extended Part
13 | 10k | R1,R2,R3,R5,R9,R11,R12,R13 | R0603 | 8 | CRCW060310K0FKEBC,SMD 0603,10k,±1%, 100mW | VISHAY(威世) | C1511867 | 50 | 0.287MXN |  | 2 | lcsc | Extended Part
14 | 1k | R4,R14 | R0603 | 2 | FRC0603F1001TS,SMD,0603,1k,±1%, 100mW | FOJAN(富捷) | C2907002 | 100 | 0.105MXN |  | 2 | lcsc | Extended Part
15 | 4.7k | R6,R7 | R0603 | 2 | FRC0603F4701TS,SMD,0603,4.7k,±1%,100mW | FOJAN(富捷) | C2907034 | 100 | 0.042MXN |  | 2 | lcsc | Extended Part
16 | 220 | R8 | R0603 | 1 | FRR0603F2203TS,SMD，0603,220k,±1%, 100mW | FOJAN(富捷) | C51048222 | 100 | 0.048MXN |  | 2 | lcsc | Extended Part
17 | 330 | R10 | R0603 | 1 | FRC0603F3303TS,SMD 0603,330k,±1%,100mW | FOJAN(富捷) | C2907027 | 100 | 0.042MXN |  | 2 | lcsc | Extended Part
18 | LM2596 | U1 | TO-263-5_L10.3-W8.4-P1.70-LS15.0-BR | 1 | LM2596S-3.3(HX),TO-263-5,Working:4.5V~40V,Output:3.3V,3A | HGC(深圳汉芯) | C53368684 | 5 | 5.266MXN | 0.293 | 6 | lcsc | Extended Part
19 | 1N5824 | U2 | SMA_L4.3-W2.7-LS5.0-RD-1 | 1 | 1N5824,DO-201AD,Vf:550mV@5A,Vr:30V,5A | FUXINSEMI(富芯森美) | C7503125 | 5 | 1.74MXN |  | 2 | LCSC | Extended Part
20 | MAX7219CWG+ | U3 | SOIC-24_L15.4-W7.5-P1.27-LS10.3-BL | 1 | MAX7219CWG+ | ADI(亚德诺)/MAXIM(美信) | C1524040 | 1 | 68.70MXN | 3.828 | 24 | lcsc | Extended Part
21 | ESP-WROOM-32 | U5 | WIFIM-SMD_ESP-WROOM-32 | 1 | ESP32-WROOM-32E-N4 | ESPRESSIF(乐鑫) | / | 5 | 42.454MXN |  | 39 |  | Extended Part
[5 empty] | ESP32-WROOM-32E-N8 | ESPRESSIF(乐鑫) | / | 5 | 48.518MXN
[5 empty] | ESP32-WROOM-32E-N16 | ESPRESSIF(乐鑫) | / | 5 | 54.902MXN
[5 empty] | ESP32-WROOM-32D-N4 | ESPRESSIF(乐鑫) | / | 5 | 45.326MXN
[5 empty] | ESP32-WROOM-32D-N16 | ESPRESSIF(乐鑫) | / | 5 | 53.945MXN
22 | SW1 | U6 | KEY-SMD_4P-L6.0-W6.0-P4.50-LS9.0 | 1 | BX-TS-26-6675TT,SMD-4P,6x6x7.5mm,2.6N | Bossie(博锡) | C18078055 | 10 | 0.588MXN |  | 4 | LCSC | Extended Part
23 | SW2 | U7 | KEY-SMD_4P-L6.0-W6.0-P4.50-LS9.0 | 1 | BX-TS-26-6675TT,SMD-4P,6x6x7.5mm,2.6N | Bossie(博锡) | C18078055 | 10 | 0.588MXN |  | 4 | LCSC | Extended Part
24 | SW3 | U8 | KEY-SMD_4P-L6.0-W6.0-P4.50-LS9.0 | 1 | BX-TS-26-6675TT,SMD-4P,6x6x7.5mm,2.6N | Bossie(博锡) | C18078055 | 10 | 0.588MXN |  | 4 | LCSC | Extended Part
25 | PC817 | U9 | SOP-4_L6.5-W4.6-P2.54-LS9.6-TL | 1 | PC817X2NIPW,SOP-4-2.54mm,(Vf):1.2V,50mA | SHARP(夏普) | C2840443 | 5 | 1.685MXN | 0.14 | 4 | LCSC | Extended Part
26 | DS3231S | U10 | SO-16_L10.3-W7.5-P1.27-LS10.3-BL | 1 | DS3231S#T&R | ADI(亚德诺) | C22419350 | Only 9 pcs in stock | 394.65MXN | 12.706 | 16 | lcsc | Extended Part
27 | L1 | U11 | LED-TH_BD3.8-P2.54_L240CTZ0G3MM | 1 | L240CTZ0G3MM,not find | null | C9900093286 | / | / |  | 2 | lcsc | Extended Part
28 | L2 | U12 | LED-TH_BD3.8-P2.54_L240CTZ0G3MM | 1 | L240CTZ0G3MM,not find | null | C9900093286 | / | / |  | 2 | lcsc | Extended Part
29 | L3 | U13 | LED-TH_BD3.8-P2.54_L240CTZ0G3MM | 1 | L240CTZ0G3MM,not find | null | C9900093286 | / | / |  | 2 | lcsc | Extended Part
30 | 1117-3.3 | U14 | SOT-223-3_L6.4-W3.5-P2.30-LS7.0-BR | 1 | 1117-3.3 | IDCHIP(英锐芯) | C5125088 | 10 | 1.194MXN | 0.066 | 4 | lcsc | Extended Part